## How-to Use This
1) | Make a copy of "LPDDR3" or "LPDDR4" tab and edit the copy | Revision | user | ChangeList
2) | Fill in the Board Name in $C$1 | V2.0
3) | Fill in cells $I$2, $O$2, $I$38, $O$38 with the name of the net connecting the BXT DRAM channels to the memory chips | V2.1 | jzitterk | Add LPDDR4 checks for PDG guideline violations [HSDes 1208856478]
4) | Columns H and N contain the balls/pins on BXT for the memory interface. Fill in the bus index in columns I and O which correspond to the BXT ball/pin
5) | On the memory chip part of the schematic, fill in the pin/ball that's connected to the net from step 4
6) | Columns K and Q will begin to fill in as step 5 is completed showing the actual swizzle
Red Fills w/ White text In Columns M, U indicates a LPDDR4 swizzling violation.
Red borders in Columns M, U indicates a duplicate entry.
Swizzle Violations in Column L & T will not update until the complete channel is entered (all 32bits).

## LPDDR4
Board: | <Board Name> |  | CH0 |  | NET | <Board Name> | Computed | Swizzle | Computed | CH1 |  | NET | <Board Name> | Computed | Swizzle | Computed
|  |  | BXT Signal Name | BXT Ball | DDR0_DQ_B | DIMM ball | DIMM Ch | Violation | Swizzle | BXT Signal Name | BXT Ball | DDR0_DQ_A | DIMM ball | DIMM Ch | Violation | Swizzle | CH0 | #N/A
|  |  | DDR0CH0DQ0_DQ40_DQB8_DQB8 | BJ44 |  |  | #N/A | #N/A | #N/A | DDR0CH1DQ0_DQ0_DQA0_DQA0 | AY62 |  |  | #N/A | #N/A | #N/A | CH1 | #N/A
|  |  | DDR0CH0DQ1_DQ41_DQB9_DQB9 | BG39 |  |  | #N/A | #N/A | #N/A | DDR0CH1DQ1_DQ1_DQA1_DQA1 | AY61 |  |  | #N/A | #N/A | #N/A | CH2 | #N/A
LPDDR4 | 200 ball x32 |  | DDR0CH0DQ2_DQ42_DQB10_DQB10 | BG40 |  |  | #N/A | #N/A | #N/A | DDR0CH1DQ2_DQ2_DQA2_DQA2 | BE62 |  |  | #N/A | #N/A | #N/A | CH3 | #N/A
DIMM Ball | Signal name |  | DDR0CH0DQ3_DQ43_DQB11_DQB11 | BJ40 |  |  | #N/A | #N/A | #N/A | DDR0CH1DQ3_DQ3_DQA3_DQA3 | BG62 |  |  | #N/A | #N/A | #N/A
B2 | DQA | 0 | DDR0CH0DQ4_DQ44_DQB12_DQB12 | BG43 |  |  | #N/A | #N/A | #N/A | DDR0CH1DQ4_DQ4_DQA4_DQA4 | BD63 |  |  | #N/A | #N/A | #N/A | CA Swizzling Options:
C2 | DQA | 1 | DDR0CH0DQ5_DQ45_DQB13_DQB13 | BG44 |  |  | #N/A | #N/A | #N/A | DDR0CH1DQ5_DQ5_DQA5_DQA5 | AW62 |  |  | #N/A | #N/A | #N/A | To change the CA Swizzling configuration, set the "Package" SMIP option to one of these values:
E2 | DQA | 2 | DDR0CH0DQ6_DQ46_DQB14_DQB14 | BH45 |  |  | #N/A | #N/A | #N/A | DDR0CH1DQ6_DQ6_DQA6_DQA6 | AW63 |  |  | #N/A | #N/A | #N/A | "Package" | CA Swizzle Setting
F2 | DQA | 3 | DDR0CH0DQ7_DQ47_DQB15_DQB15 | BH41 |  |  | #N/A | #N/A | #N/A | DDR0CH1DQ7_DQ7_DQA7_DQA7 | BD62 |  |  | #N/A | #N/A | #N/A | 0 | uniDIMM
F4 | DQA | 4 | DDR0CH0DQ8_DQ32_DQB0_DQB0 | AR39 |  |  | #N/A | #N/A | #N/A | DDR0CH1DQ8_DQ8_DQA8_DQA8 | AV59 |  |  | #N/A | #N/A | #N/A | 1 | BGA
E4 | DQA | 5 | DDR0CH0DQ9_DQ33_DQB1_DQB1 | AV37 |  |  | #N/A | #N/A | #N/A | DDR0CH1DQ9_DQ9_DQA9_DQA9 | AU63 |  |  | #N/A | #N/A | #N/A
C4 | DQA | 6 | DDR0CH0DQ10_DQ34_DQB2_DQB2 | AW37 |  |  | #N/A | #N/A | #N/A | DDR0CH1DQ10_DQ10_DQA10_DQA10 | AU62 |  |  | #N/A | #N/A | #N/A
B4 | DQA | 7 | DDR0CH0DQ11_DQ35_DQB3_DQB3 | AR37 |  |  | #N/A | #N/A | #N/A | DDR0CH1DQ11_DQ11_DQA11_DQA11 | AV58 |  |  | #N/A | #N/A | #N/A
B11 | DQA | 8 | DDR0CH0DQ12_DQ36_DQB4_DQB4 | AT37 |  |  | #N/A | #N/A | #N/A | DDR0CH1DQ12_DQ12_DQA12_DQA12 | AV57 |  |  | #N/A | #N/A | #N/A
C11 | DQA | 9 | DDR0CH0DQ13_DQ37_DQB5_DQB5 | AT41 |  |  | #N/A | #N/A | #N/A | DDR0CH1DQ13_DQ13_DQA13_DQA13 | AT55 |  |  | #N/A | #N/A | #N/A
E11 | DQA | 10 | DDR0CH0DQ14_DQ38_DQB6_DQB6 | AR41 |  |  | #N/A | #N/A | #N/A | DDR0CH1DQ14_DQ14_DQA14_DQA14 | AT54 |  |  | #N/A | #N/A | #N/A
F11 | DQA | 11 | DDR0CH0DQ15_DQ39_DQB7_DQB7 | AW35 |  |  | #N/A | #N/A | #N/A | DDR0CH1DQ15_DQ15_DQA15_DQA15 | AY59 |  |  | #N/A | #N/A | #N/A
F9 | DQA | 12 | [6 empty] | n/a | [6 empty] | n/a
E9 | DQA | 13 | DDR0CH0DQ16_DQ56_DQB24_DQB24 | BJ38 |  |  | #N/A | #N/A | #N/A | DDR0CH1DQ16_DQ16_DQA16_DQA16 | AY57 |  |  | #N/A | #N/A | #N/A
C9 | DQA | 14 | DDR0CH0DQ17_DQ57_DQB25_DQB25 | BG34 |  |  | #N/A | #N/A | #N/A | DDR0CH1DQ17_DQ17_DQA17_DQA17 | BB57 |  |  | #N/A | #N/A | #N/A
B9 | DQA | 15 | DDR0CH0DQ18_DQ58_DQB26_DQB26 | BG33 |  |  | #N/A | #N/A | #N/A | DDR0CH1DQ18_DQ18_DQA18_DQA18 | BD59 |  |  | #N/A | #N/A | #N/A
|  |  | DDR0CH0DQ19_DQ59_DQB27_DQB27 | BH33 |  |  | #N/A | #N/A | #N/A | DDR0CH1DQ19_DQ19_DQA19_DQA19 | BF59 |  |  | #N/A | #N/A | #N/A
AA2 | DQB | 0 | DDR0CH0DQ20_DQ60_DQB28_DQB28 | BG38 |  |  | #N/A | #N/A | #N/A | DDR0CH1DQ20_DQ20_DQA20_DQA20 | AV54 |  |  | #N/A | #N/A | #N/A
Y2 | DQB | 1 | DDR0CH0DQ21_DQ61_DQB29_DQB29 | BH37 |  |  | #N/A | #N/A | #N/A | DDR0CH1DQ21_DQ21_DQA21_DQA21 | AY55 |  |  | #N/A | #N/A | #N/A
V2 | DQB | 2 | DDR0CH0DQ22_DQ62_DQB30_DQB30 | BG37 |  |  | #N/A | #N/A | #N/A | DDR0CH1DQ22_DQ22_DQA22_DQA22 | AV52 |  |  | #N/A | #N/A | #N/A
U2 | DQB | 3 | DDR0CH0DQ23_DQ63_DQB31_DQB31 | BJ34 |  |  | #N/A | #N/A | #N/A | DDR0CH1DQ23_DQ23_DQA23_DQA23 | BD58 |  |  | #N/A | #N/A | #N/A
U4 | DQB | 4 | DDR0CH0DQ24_DQ48_DQB16_DQB16 | BA34 |  |  | #N/A | #N/A | #N/A | DDR0CH1DQ24_DQ24_DQA24_DQA24 | BE56 |  |  | #N/A | #N/A | #N/A
V4 | DQB | 5 | DDR0CH0DQ25_DQ49_DQB17_DQB17 | BE34 |  |  | #N/A | #N/A | #N/A | DDR0CH1DQ25_DQ25_DQA25_DQA25 | BD54 |  |  | #N/A | #N/A | #N/A
Y4 | DQB | 6 | DDR0CH0DQ26_DQ50_DQB18_DQB18 | BD34 |  |  | #N/A | #N/A | #N/A | DDR0CH1DQ26_DQ26_DQA26_DQA26 | BF58 |  |  | #N/A | #N/A | #N/A
AA4 | DQB | 7 | DDR0CH0DQ27_DQ51_DQB19_DQB19 | BD37 |  |  | #N/A | #N/A | #N/A | DDR0CH1DQ27_DQ27_DQA27_DQA27 | BE50 |  |  | #N/A | #N/A | #N/A
AA11 | DQB | 8 | DDR0CH0DQ28_DQ52_DQB20_DQB20 | BB37 |  |  | #N/A | #N/A | #N/A | DDR0CH1DQ28_DQ28_DQA28_DQA28 | BD50 |  |  | #N/A | #N/A | #N/A
Y11 | DQB | 9 | DDR0CH0DQ29_DQ53_DQB21_DQB21 | BE39 |  |  | #N/A | #N/A | #N/A | DDR0CH1DQ29_DQ29_DQA29_DQA29 | BB50 |  |  | #N/A | #N/A | #N/A
V11 | DQB | 10 | DDR0CH0DQ30_DQ54_DQB22_DQB22 | BD39 |  |  | #N/A | #N/A | #N/A | DDR0CH1DQ30_DQ30_DQA30_DQA30 | BA50 |  |  | #N/A | #N/A | #N/A
U11 | DQB | 11 | DDR0CH0DQ31_DQ55_DQB23_DQB23 | BB34 |  |  | #N/A | #N/A | #N/A | DDR0CH1DQ31_DQ31_DQA31_DQA31 | BB54 |  |  | #N/A | #N/A | #N/A
U9 | DQB | 12
V9 | DQB | 13 | CH2 |  | NET | <Board Name> | Computed | Swizzle | Computed | CH3 |  | NET | <Board Name> | Computed | Swizzle | Computed
Y9 | DQB | 14 | BXT Signal Name | BXT Ball | DDR1_DQ_B | DIMM ball | DIMM Ch | Violation | Swizzle | BXT Signal Name | BXT Ball | DDR1_DQ_A | DIMM ball | DIMM Ch | Violation | Swizzle
AA9 | DQB | 15 | DDR1CH0DQ0_DQ40_DQB8_DQB8 | AV12 |  |  | #N/A | #N/A | #N/A | DDR1CH1DQ0_DQ0_DQA0_DQA0 | BJ26 |  |  | #N/A | #N/A | #N/A
|  |  | DDR1CH0DQ1_DQ41_DQB9_DQB9 | BD6 |  |  | #N/A | #N/A | #N/A | DDR1CH1DQ1_DQ1_DQA1_DQA1 | BG30 |  |  | #N/A | #N/A | #N/A
|  |  | DDR1CH0DQ2_DQ42_DQB10_DQB10 | BD5 |  |  | #N/A | #N/A | #N/A | DDR1CH1DQ2_DQ2_DQA2_DQA2 | BH31 |  |  | #N/A | #N/A | #N/A
|  |  | DDR1CH0DQ3_DQ43_DQB11_DQB11 | BB7 |  |  | #N/A | #N/A | #N/A | DDR1CH1DQ3_DQ3_DQA3_DQA3 | BG31 |  |  | #N/A | #N/A | #N/A
|  |  | DDR1CH0DQ4_DQ44_DQB12_DQB12 | AV10 |  |  | #N/A | #N/A | #N/A | DDR1CH1DQ4_DQ4_DQA4_DQA4 | BH27 |  |  | #N/A | #N/A | #N/A
|  |  | DDR1CH0DQ5_DQ45_DQB13_DQB13 | AY9 |  |  | #N/A | #N/A | #N/A | DDR1CH1DQ5_DQ5_DQA5_DQA5 | BG27 |  |  | #N/A | #N/A | #N/A
|  |  | DDR1CH0DQ6_DQ46_DQB14_DQB14 | AY7 |  |  | #N/A | #N/A | #N/A | DDR1CH1DQ6_DQ6_DQA6_DQA6 | BG26 |  |  | #N/A | #N/A | #N/A
|  |  | DDR1CH0DQ7_DQ47_DQB15_DQB15 | BF5 |  |  | #N/A | #N/A | #N/A | DDR1CH1DQ7_DQ7_DQA7_DQA7 | BJ30 |  |  | #N/A | #N/A | #N/A
|  |  | DDR1CH0DQ8_DQ32_DQB0_DQB0 | BF6 |  |  | #N/A | #N/A | #N/A | DDR1CH1DQ8_DQ8_DQA8_DQA8 | BA30 |  |  | #N/A | #N/A | #N/A
|  |  | DDR1CH0DQ9_DQ33_DQB1_DQB1 | BD10 |  |  | #N/A | #N/A | #N/A | DDR1CH1DQ9_DQ9_DQA9_DQA9 | BB30 |  |  | #N/A | #N/A | #N/A
|  |  | DDR1CH0DQ10_DQ34_DQB2_DQB2 | BE14 |  |  | #N/A | #N/A | #N/A | DDR1CH1DQ10_DQ10_DQA10_DQA10 | BE30 |  |  | #N/A | #N/A | #N/A
|  |  | DDR1CH0DQ11_DQ35_DQB3_DQB3 | BB10 |  |  | #N/A | #N/A | #N/A | DDR1CH1DQ11_DQ11_DQA11_DQA11 | BD30 |  |  | #N/A | #N/A | #N/A
|  |  | DDR1CH0DQ12_DQ36_DQB4_DQB4 | BA14 |  |  | #N/A | #N/A | #N/A | DDR1CH1DQ12_DQ12_DQA12_DQA12 | BE25 |  |  | #N/A | #N/A | #N/A
|  |  | DDR1CH0DQ13_DQ37_DQB5_DQB5 | BB14 |  |  | #N/A | #N/A | #N/A | DDR1CH1DQ13_DQ13_DQA13_DQA13 | BB27 |  |  | #N/A | #N/A | #N/A
|  |  | DDR1CH0DQ14_DQ38_DQB6_DQB6 | BD14 |  |  | #N/A | #N/A | #N/A | DDR1CH1DQ14_DQ14_DQA14_DQA14 | BD25 |  |  | #N/A | #N/A | #N/A
|  |  | DDR1CH0DQ15_DQ39_DQB7_DQB7 | BE8 |  |  | #N/A | #N/A | #N/A | DDR1CH1DQ15_DQ15_DQA15_DQA15 | BD27 |  |  | #N/A | #N/A | #N/A
[9 empty] | n/a | [6 empty] | n/a
|  |  | DDR1CH0DQ16_DQ56_DQB24_DQB24 | AY2 |  |  | #N/A | #N/A | #N/A | DDR1CH1DQ16_DQ16_DQA16_DQA16 | BG24 |  |  | #N/A | #N/A | #N/A
|  |  | DDR1CH0DQ17_DQ57_DQB25_DQB25 | BD2 |  |  | #N/A | #N/A | #N/A | DDR1CH1DQ17_DQ17_DQA17_DQA17 | BJ20 |  |  | #N/A | #N/A | #N/A
|  |  | DDR1CH0DQ18_DQ58_DQB26_DQB26 | BD1 |  |  | #N/A | #N/A | #N/A | DDR1CH1DQ18_DQ18_DQA18_DQA18 | BH23 |  |  | #N/A | #N/A | #N/A
|  |  | DDR1CH0DQ19_DQ59_DQB27_DQB27 | BE2 |  |  | #N/A | #N/A | #N/A | DDR1CH1DQ19_DQ19_DQA19_DQA19 | BJ24 |  |  | #N/A | #N/A | #N/A
|  |  | DDR1CH0DQ20_DQ60_DQB28_DQB28 | AW1 |  |  | #N/A | #N/A | #N/A | DDR1CH1DQ20_DQ20_DQA20_DQA20 | BG20 |  |  | #N/A | #N/A | #N/A
|  |  | DDR1CH0DQ21_DQ61_DQB29_DQB29 | AW2 |  |  | #N/A | #N/A | #N/A | DDR1CH1DQ21_DQ21_DQA21_DQA21 | BG21 |  |  | #N/A | #N/A | #N/A
|  |  | DDR1CH0DQ22_DQ62_DQB30_DQB30 | AY3 |  |  | #N/A | #N/A | #N/A | DDR1CH1DQ22_DQ22_DQA22_DQA22 | BH19 |  |  | #N/A | #N/A | #N/A
|  |  | DDR1CH0DQ23_DQ63_DQB31_DQB31 | BG2 |  |  | #N/A | #N/A | #N/A | DDR1CH1DQ23_DQ23_DQA23_DQA23 | BG25 |  |  | #N/A | #N/A | #N/A
|  |  | DDR1CH0DQ24_DQ48_DQB16_DQB16 | AU2 |  |  | #N/A | #N/A | #N/A | DDR1CH1DQ24_DQ24_DQA24_DQA24 | AT27 |  |  | #N/A | #N/A | #N/A
|  |  | DDR1CH0DQ25_DQ49_DQB17_DQB17 | AT10 |  |  | #N/A | #N/A | #N/A | DDR1CH1DQ25_DQ25_DQA25_DQA25 | AW29 |  |  | #N/A | #N/A | #N/A
|  |  | DDR1CH0DQ26_DQ50_DQB18_DQB18 | AT9 |  |  | #N/A | #N/A | #N/A | DDR1CH1DQ26_DQ26_DQA26_DQA26 | AR27 |  |  | #N/A | #N/A | #N/A
|  |  | DDR1CH0DQ27_DQ51_DQB19_DQB19 | AU1 |  |  | #N/A | #N/A | #N/A | DDR1CH1DQ27_DQ27_DQA27_DQA27 | AT23 |  |  | #N/A | #N/A | #N/A
|  |  | DDR1CH0DQ28_DQ52_DQB20_DQB20 | AY5 |  |  | #N/A | #N/A | #N/A | DDR1CH1DQ28_DQ28_DQA28_DQA28 | AV27 |  |  | #N/A | #N/A | #N/A
|  |  | DDR1CH0DQ29_DQ53_DQB21_DQB21 | AV5 |  |  | #N/A | #N/A | #N/A | DDR1CH1DQ29_DQ29_DQA29_DQA29 | AR25 |  |  | #N/A | #N/A | #N/A
|  |  | DDR1CH0DQ30_DQ54_DQB22_DQB22 | AV6 |  |  | #N/A | #N/A | #N/A | DDR1CH1DQ30_DQ30_DQA30_DQA30 | AR23 |  |  | #N/A | #N/A | #N/A
|  |  | DDR1CH0DQ31_DQ55_DQB23_DQB23 | AV7 |  |  | #N/A | #N/A | #N/A | DDR1CH1DQ31_DQ31_DQA31_DQA31 | AW27 |  |  | #N/A | #N/A | #N/A

## LPDDR3
Board: | <Board Name> |  | CH0 |  | NET | <Board Name> | Computed | CH1 |  | NET | <Board Name> | Computed
|  |  | BXT Signal Name | BXT Ball | M0_B_DQB | DIMM ball | Swizzle | BXT Signal Name | BXT Ball | M0_A_DQA | DIMM ball | Swizzle | CH0 | #N/A
|  |  | DDR0CH0DQ0_DQ40_DQB8_DQB8 | BJ44 |  |  | #N/A | DDR0CH1DQ0_DQ0_DQA0_DQA0 | AY62 |  |  | #N/A | CH1 | #N/A
|  |  | DDR0CH0DQ1_DQ41_DQB9_DQB9 | BG39 |  |  | #N/A | DDR0CH1DQ1_DQ1_DQA1_DQA1 | AY61 |  |  | #N/A | CH2 | #N/A
LPDDR3 | 178 ball x32 |  | DDR0CH0DQ2_DQ42_DQB10_DQB10 | BG40 |  |  | #N/A | DDR0CH1DQ2_DQ2_DQA2_DQA2 | BE62 |  |  | #N/A | CH3 | #N/A
DIMM Ball | Signal name |  | DDR0CH0DQ3_DQ43_DQB11_DQB11 | BJ40 |  |  | #N/A | DDR0CH1DQ3_DQ3_DQA3_DQA3 | BG62 |  |  | #N/A
P9 | DQA | 0 | DDR0CH0DQ4_DQ44_DQB12_DQB12 | BG43 |  |  | #N/A | DDR0CH1DQ4_DQ4_DQA4_DQA4 | BD63 |  |  | #N/A | CA Swizzling Options:
N9 | DQA | 1 | DDR0CH0DQ5_DQ45_DQB13_DQB13 | BG44 |  |  | #N/A | DDR0CH1DQ5_DQ5_DQA5_DQA5 | AW62 |  |  | #N/A | To change the CA Swizzling configuration, set the "Package" SMIP option to one of these values:
N10 | DQA | 2 | DDR0CH0DQ6_DQ46_DQB14_DQB14 | BH45 |  |  | #N/A | DDR0CH1DQ6_DQ6_DQA6_DQA6 | AW63 |  |  | #N/A | "Package" | CA Swizzle Setting
N11 | DQA | 3 | DDR0CH0DQ7_DQ47_DQB15_DQB15 | BH41 |  |  | #N/A | DDR0CH1DQ7_DQ7_DQA7_DQA7 | BD62 |  |  | #N/A | 0 | uniDIMM
M8 | DQA | 4 | DDR0CH0DQ8_DQ32_DQB0_DQB0 | AR39 |  |  | #N/A | DDR0CH1DQ8_DQ8_DQA8_DQA8 | AV59 |  |  | #N/A | 1 | BGA
M9 | DQA | 5 | DDR0CH0DQ9_DQ33_DQB1_DQB1 | AV37 |  |  | #N/A | DDR0CH1DQ9_DQ9_DQA9_DQA9 | AU63 |  |  | #N/A | 2 | BGA mirrored
M10 | DQA | 6 | DDR0CH0DQ10_DQ34_DQB2_DQB2 | AW37 |  |  | #N/A | DDR0CH1DQ10_DQ10_DQA10_DQA10 | AU62 |  |  | #N/A
M11 | DQA | 7 | DDR0CH0DQ11_DQ35_DQB3_DQB3 | AR37 |  |  | #N/A | DDR0CH1DQ11_DQ11_DQA11_DQA11 | AV58 |  |  | #N/A
F11 | DQA | 8 | DDR0CH0DQ12_DQ36_DQB4_DQB4 | AT37 |  |  | #N/A | DDR0CH1DQ12_DQ12_DQA12_DQA12 | AV57 |  |  | #N/A
F10 | DQA | 9 | DDR0CH0DQ13_DQ37_DQB5_DQB5 | AT41 |  |  | #N/A | DDR0CH1DQ13_DQ13_DQA13_DQA13 | AT55 |  |  | #N/A
F9 | DQA | 10 | DDR0CH0DQ14_DQ38_DQB6_DQB6 | AR41 |  |  | #N/A | DDR0CH1DQ14_DQ14_DQA14_DQA14 | AT54 |  |  | #N/A
F8 | DQA | 11 | DDR0CH0DQ15_DQ39_DQB7_DQB7 | AW35 |  |  | #N/A | DDR0CH1DQ15_DQ15_DQA15_DQA15 | AY59 |  |  | #N/A
E11 | DQA | 12
E10 | DQA | 13 | DDR0CH0DQ16_DQ56_DQB24_DQB24 | BJ38 |  |  | #N/A | DDR0CH1DQ16_DQ16_DQA16_DQA16 | AY57 |  |  | #N/A
E9 | DQA | 14 | DDR0CH0DQ17_DQ57_DQB25_DQB25 | BG34 |  |  | #N/A | DDR0CH1DQ17_DQ17_DQA17_DQA17 | BB57 |  |  | #N/A
D9 | DQA | 15 | DDR0CH0DQ18_DQ58_DQB26_DQB26 | BG33 |  |  | #N/A | DDR0CH1DQ18_DQ18_DQA18_DQA18 | BD59 |  |  | #N/A
|  |  | DDR0CH0DQ19_DQ59_DQB27_DQB27 | BH33 |  |  | #N/A | DDR0CH1DQ19_DQ19_DQA19_DQA19 | BF59 |  |  | #N/A
T8 | DQA | 16 | DDR0CH0DQ20_DQ60_DQB28_DQB28 | BG38 |  |  | #N/A | DDR0CH1DQ20_DQ20_DQA20_DQA20 | AV54 |  |  | #N/A
T9 | DQA | 17 | DDR0CH0DQ21_DQ61_DQB29_DQB29 | BH37 |  |  | #N/A | DDR0CH1DQ21_DQ21_DQA21_DQA21 | AY55 |  |  | #N/A
T10 | DQA | 18 | DDR0CH0DQ22_DQ62_DQB30_DQB30 | BG37 |  |  | #N/A | DDR0CH1DQ22_DQ22_DQA22_DQA22 | AV52 |  |  | #N/A
T11 | DQA | 19 | DDR0CH0DQ23_DQ63_DQB31_DQB31 | BJ34 |  |  | #N/A | DDR0CH1DQ23_DQ23_DQA23_DQA23 | BD58 |  |  | #N/A
R8 | DQA | 20 | DDR0CH0DQ24_DQ48_DQB16_DQB16 | BA34 |  |  | #N/A | DDR0CH1DQ24_DQ24_DQA24_DQA24 | BE56 |  |  | #N/A
R9 | DQA | 21 | DDR0CH0DQ25_DQ49_DQB17_DQB17 | BE34 |  |  | #N/A | DDR0CH1DQ25_DQ25_DQA25_DQA25 | BD54 |  |  | #N/A
R10 | DQA | 22 | DDR0CH0DQ26_DQ50_DQB18_DQB18 | BD34 |  |  | #N/A | DDR0CH1DQ26_DQ26_DQA26_DQA26 | BF58 |  |  | #N/A
R11 | DQA | 23 | DDR0CH0DQ27_DQ51_DQB19_DQB19 | BD37 |  |  | #N/A | DDR0CH1DQ27_DQ27_DQA27_DQA27 | BE50 |  |  | #N/A
C11 | DQA | 24 | DDR0CH0DQ28_DQ52_DQB20_DQB20 | BB37 |  |  | #N/A | DDR0CH1DQ28_DQ28_DQA28_DQA28 | BD50 |  |  | #N/A
C10 | DQA | 25 | DDR0CH0DQ29_DQ53_DQB21_DQB21 | BE39 |  |  | #N/A | DDR0CH1DQ29_DQ29_DQA29_DQA29 | BB50 |  |  | #N/A
C9 | DQA | 26 | DDR0CH0DQ30_DQ54_DQB22_DQB22 | BD39 |  |  | #N/A | DDR0CH1DQ30_DQ30_DQA30_DQA30 | BA50 |  |  | #N/A
C8 | DQA | 27 | DDR0CH0DQ31_DQ55_DQB23_DQB23 | BB34 |  |  | #N/A | DDR0CH1DQ31_DQ31_DQA31_DQA31 | BB54 |  |  | #N/A
B11 | DQA | 28
B10 | DQA | 29 | CH2 |  | NET | <Board Name> | Computed | CH3 |  | NET | <Board Name> | Computed
B9 | DQA | 30 | BXT Signal Name | BXT Ball | M1_B_DQB | DIMM ball | Swizzle | BXT Signal Name | BXT Ball | M1_A_DQA | DIMM ball | Swizzle
B8 | DQA | 31 | DDR1CH0DQ0_DQ40_DQB8_DQB8 | AV12 |  |  | #N/A | DDR1CH1DQ0_DQ0_DQA0_DQA0 | BJ26 |  |  | #N/A
|  |  | DDR1CH0DQ1_DQ41_DQB9_DQB9 | BD6 |  |  | #N/A | DDR1CH1DQ1_DQ1_DQA1_DQA1 | BG30 |  |  | #N/A
|  |  | DDR1CH0DQ2_DQ42_DQB10_DQB10 | BD5 |  |  | #N/A | DDR1CH1DQ2_DQ2_DQA2_DQA2 | BH31 |  |  | #N/A
|  |  | DDR1CH0DQ3_DQ43_DQB11_DQB11 | BB7 |  |  | #N/A | DDR1CH1DQ3_DQ3_DQA3_DQA3 | BG31 |  |  | #N/A
|  |  | DDR1CH0DQ4_DQ44_DQB12_DQB12 | AV10 |  |  | #N/A | DDR1CH1DQ4_DQ4_DQA4_DQA4 | BH27 |  |  | #N/A
|  |  | DDR1CH0DQ5_DQ45_DQB13_DQB13 | AY9 |  |  | #N/A | DDR1CH1DQ5_DQ5_DQA5_DQA5 | BG27 |  |  | #N/A
|  |  | DDR1CH0DQ6_DQ46_DQB14_DQB14 | AY7 |  |  | #N/A | DDR1CH1DQ6_DQ6_DQA6_DQA6 | BG26 |  |  | #N/A
|  |  | DDR1CH0DQ7_DQ47_DQB15_DQB15 | BF5 |  |  | #N/A | DDR1CH1DQ7_DQ7_DQA7_DQA7 | BJ30 |  |  | #N/A
|  |  | DDR1CH0DQ8_DQ32_DQB0_DQB0 | BF6 |  |  | #N/A | DDR1CH1DQ8_DQ8_DQA8_DQA8 | BA30 |  |  | #N/A
|  |  | DDR1CH0DQ9_DQ33_DQB1_DQB1 | BD10 |  |  | #N/A | DDR1CH1DQ9_DQ9_DQA9_DQA9 | BB30 |  |  | #N/A
|  |  | DDR1CH0DQ10_DQ34_DQB2_DQB2 | BE14 |  |  | #N/A | DDR1CH1DQ10_DQ10_DQA10_DQA10 | BE30 |  |  | #N/A
|  |  | DDR1CH0DQ11_DQ35_DQB3_DQB3 | BB10 |  |  | #N/A | DDR1CH1DQ11_DQ11_DQA11_DQA11 | BD30 |  |  | #N/A
|  |  | DDR1CH0DQ12_DQ36_DQB4_DQB4 | BA14 |  |  | #N/A | DDR1CH1DQ12_DQ12_DQA12_DQA12 | BE25 |  |  | #N/A
|  |  | DDR1CH0DQ13_DQ37_DQB5_DQB5 | BB14 |  |  | #N/A | DDR1CH1DQ13_DQ13_DQA13_DQA13 | BB27 |  |  | #N/A
|  |  | DDR1CH0DQ14_DQ38_DQB6_DQB6 | BD14 |  |  | #N/A | DDR1CH1DQ14_DQ14_DQA14_DQA14 | BD25 |  |  | #N/A
|  |  | DDR1CH0DQ15_DQ39_DQB7_DQB7 | BE8 |  |  | #N/A | DDR1CH1DQ15_DQ15_DQA15_DQA15 | BD27 |  |  | #N/A
|  |  | DDR1CH0DQ16_DQ56_DQB24_DQB24 | AY2 |  |  | #N/A | DDR1CH1DQ16_DQ16_DQA16_DQA16 | BG24 |  |  | #N/A
|  |  | DDR1CH0DQ17_DQ57_DQB25_DQB25 | BD2 |  |  | #N/A | DDR1CH1DQ17_DQ17_DQA17_DQA17 | BJ20 |  |  | #N/A
|  |  | DDR1CH0DQ18_DQ58_DQB26_DQB26 | BD1 |  |  | #N/A | DDR1CH1DQ18_DQ18_DQA18_DQA18 | BH23 |  |  | #N/A
|  |  | DDR1CH0DQ19_DQ59_DQB27_DQB27 | BE2 |  |  | #N/A | DDR1CH1DQ19_DQ19_DQA19_DQA19 | BJ24 |  |  | #N/A
|  |  | DDR1CH0DQ20_DQ60_DQB28_DQB28 | AW1 |  |  | #N/A | DDR1CH1DQ20_DQ20_DQA20_DQA20 | BG20 |  |  | #N/A
|  |  | DDR1CH0DQ21_DQ61_DQB29_DQB29 | AW2 |  |  | #N/A | DDR1CH1DQ21_DQ21_DQA21_DQA21 | BG21 |  |  | #N/A
|  |  | DDR1CH0DQ22_DQ62_DQB30_DQB30 | AY3 |  |  | #N/A | DDR1CH1DQ22_DQ22_DQA22_DQA22 | BH19 |  |  | #N/A
|  |  | DDR1CH0DQ23_DQ63_DQB31_DQB31 | BG2 |  |  | #N/A | DDR1CH1DQ23_DQ23_DQA23_DQA23 | BG25 |  |  | #N/A
|  |  | DDR1CH0DQ24_DQ48_DQB16_DQB16 | AU2 |  |  | #N/A | DDR1CH1DQ24_DQ24_DQA24_DQA24 | AT27 |  |  | #N/A
|  |  | DDR1CH0DQ25_DQ49_DQB17_DQB17 | AT10 |  |  | #N/A | DDR1CH1DQ25_DQ25_DQA25_DQA25 | AW29 |  |  | #N/A
|  |  | DDR1CH0DQ26_DQ50_DQB18_DQB18 | AT9 |  |  | #N/A | DDR1CH1DQ26_DQ26_DQA26_DQA26 | AR27 |  |  | #N/A
|  |  | DDR1CH0DQ27_DQ51_DQB19_DQB19 | AU1 |  |  | #N/A | DDR1CH1DQ27_DQ27_DQA27_DQA27 | AT23 |  |  | #N/A
|  |  | DDR1CH0DQ28_DQ52_DQB20_DQB20 | AY5 |  |  | #N/A | DDR1CH1DQ28_DQ28_DQA28_DQA28 | AV27 |  |  | #N/A
|  |  | DDR1CH0DQ29_DQ53_DQB21_DQB21 | AV5 |  |  | #N/A | DDR1CH1DQ29_DQ29_DQA29_DQA29 | AR25 |  |  | #N/A
|  |  | DDR1CH0DQ30_DQ54_DQB22_DQB22 | AV6 |  |  | #N/A | DDR1CH1DQ30_DQ30_DQA30_DQA30 | AR23 |  |  | #N/A
|  |  | DDR1CH0DQ31_DQ55_DQB23_DQB23 | AV7 |  |  | #N/A | DDR1CH1DQ31_DQ31_DQA31_DQA31 | AW27 |  |  | #N/A